## Hoja 1
IVV300 | m | Ducto flexible de PVC/poliéster.
Ducto de ventilación, formado por tubo flexible de PVC, poliéster y cable de acero en espiral, de 125 mm de diámetro. Incluso material auxiliar para montaje y sujeción a la obra, accesorios y piezas especiales.
Rubro |  | Unidad | Descripción | Cantidad | Costo unitario | Costo parcial
1 |  |  | Materiales
mt42sfp420d |  | Ud | Material auxiliar para montaje y sujeción a la obra de los ductos flexibles de PVC/poliéster, de 125 mm de diámetro. | 1 | 0.71 | 0.71
mt42sfp020dc |  | m | Tubo flexible de PVC, poliéster y cable de acero en espiral, de 125 mm de diámetro, con el precio incrementado el 10% en concepto de accesorios y piezas especiales. | 1 | 15.75 | 15.75
|  |  |  | Subtotal materiales: |  | 16.46
2 |  |  | Mano de obra
mo011 |  | h | Montador. | 0.119 | 10.93 | 1.3
mo080 |  | h | Ayudante montador. | 0.059 | 6.82 | 0.4
|  |  |  | Subtotal mano de obra: |  | 1.7
3 |  |  | Herramienta menor
|  | % | Herramienta menor | 2 | 18.16 | 0.36
Coste de mantenimiento decenal: $ 1,94 en los primeros 10 años. |  |  |  | Costos directos (1+2+3): |  | 18.52