## Hoja 1
IWA005 | m |  | Tubo de acero negro.
Tubo de acero negro, con soldadura longitudinal por resistencia eléctrica, serie M, de 1" DN 25 mm de diámetro y 3,2 mm de espesor, unión roscada. El precio no incluye el soporte ni los accesorios.
Rubro |  | Unidad |  | Descripción | Cantidad | Costo unitario | Costo parcial
1 |  |  |  | Materiales
mt08tan010da |  | m |  | Tubo de acero negro, con soldadura longitudinal por resistencia eléctrica, serie M, de 1" DN 25 mm de diámetro y 3,2 mm de espesor. | 1 | 6.6 | 6.6
[5 empty] | Subtotal materiales: |  | 6.6
2 |  |  |  | Mano de obra
mo008 |  | h |  | Plomero. | 0.053 | 10.62 | 0.56
mo107 |  | h |  | Ayudante plomero. | 0.053 | 6.62 | 0.35
[5 empty] | Subtotal mano de obra: |  | 0.91
3 |  |  |  | Herramienta menor
|  | % |  | Herramienta menor | 2 | 7.51 | 0.15
Coste de mantenimiento decenal: $ 0,38 en los primeros 10 años. |  |  |  |  | Costos directos (1+2+3): |  | 7.66