## Hoja 1
LEC010 | Ud |  | Puerta principal, de PVC.
Puerta principal de panel macizo decorado, realizado a base de espuma de PVC rígido y estructura celular uniforme, de una hoja abatible, dimensiones 900x2100 mm, y premarco.
Rubro |  | Unidad |  | Descripción | Cantidad | Costo unitario | Costo parcial
1 |  |  |  | Materiales
mt24paa010aa |  | Ud |  | Puerta principal de panel macizo decorado, realizado a base de espuma de PVC rígido y estructura celular uniforme, de una hoja abatible, dimensiones 900x2100 mm, color blanco. | 1 | 1086.09 | 1086.09
mt26pec015b |  | Ud |  | Premarco de acero galvanizado, para puerta principal de PVC de una hoja, con garras de anclaje a obra. | 1 | 66.92 | 66.92
mt13blw110a |  | Ud |  | Aerosol de 750 cm³ de espuma de poliuretano, de 22,5 kg/m³ de densidad, 140% de expansión, 18 N/cm² de resistencia a tracción y 20 N/cm² de resistencia a flexión, conductividad térmica 0,04 W/(mK), estable de -40°C a 100°C; para aplicar con pistola. | 0.1 | 10.31 | 1.03
mt15sja100 |  | Ud |  | Cartucho de masilla de silicona neutra. | 0.2 | 4.41 | 0.88
[5 empty] | Subtotal materiales: |  | 1154.92
2 |  |  |  | Mano de obra
mo020 |  | h |  | Albañil. | 0.644 | 10.34 | 6.66
mo113 |  | h |  | Peón de albañil. | 0.644 | 6.38 | 4.11
mo018 |  | h |  | Cerrajero. | 0.644 | 10.47 | 6.74
mo059 |  | h |  | Ayudante cerrajero. | 0.322 | 6.64 | 2.14
[5 empty] | Subtotal mano de obra: |  | 19.65
3 |  |  |  | Herramienta menor
|  | % |  | Herramienta menor | 2 | 1174.57 | 23.49
Coste de mantenimiento decenal: $ 107,83 en los primeros 10 años. |  |  |  |  | Costos directos (1+2+3): |  | 1198.06