## Hoja 1
LEL010 | Ud | Puerta principal, de aluminio.
Puerta principal de aluminio termolacado en polvo, block de seguridad, de 90x210 cm, estampación a una cara, acabado en color blanco RAL 9010, cerradura especial con un punto de cierre, y premarco.
Rubro |  | Unidad | Descripción | Cantidad | Costo unitario | Costo parcial
1 |  |  | Materiales
mt25paa010ac |  | Ud | Puerta principal de aluminio termolacado, block de seguridad, 90x210 cm, acabado en color blanco RAL 9010 con estampación a una cara, cerradura con un punto de cierre, y accesorios. | 1 | 538.77 | 538.77
mt26pec015c |  | Ud | Premarco de acero galvanizado, para puerta principal de aluminio de una hoja, con garras de anclaje a obra. | 1 | 67.17 | 67.17
mt13blw110a |  | Ud | Aerosol de 750 cm³ de espuma de poliuretano, de 22,5 kg/m³ de densidad, 140% de expansión, 18 N/cm² de resistencia a tracción y 20 N/cm² de resistencia a flexión, conductividad térmica 0,04 W/(mK), estable de -40°C a 100°C; para aplicar con pistola. | 0.1 | 10.35 | 1.04
mt15sja100 |  | Ud | Cartucho de masilla de silicona neutra. | 0.2 | 4.44 | 0.89
|  |  |  | Subtotal materiales: |  | 607.87
2 |  |  | Mano de obra
mo020 |  | h | Albañil. | 0.645 | 10.64 | 6.86
mo113 |  | h | Peón de albañil. | 0.645 | 6.56 | 4.23
mo018 |  | h | Cerrajero. | 0.581 | 10.78 | 6.26
mo059 |  | h | Ayudante cerrajero. | 0.289 | 6.83 | 1.97
|  |  |  | Subtotal mano de obra: |  | 19.32
3 |  |  | Herramienta menor
|  | % | Herramienta menor | 2 | 627.19 | 12.54
Coste de mantenimiento decenal: $ 70,37 en los primeros 10 años. |  |  |  | Costos directos (1+2+3): |  | 639.73