## Hoja 1
LGM030 | Ud |  | Puerta seccional para garaje, de madera.
Puerta seccional para garaje, formada por panel con cuarterones de madera maciza, 350x210 cm, con apertura manual.
Rubro |  | Unidad |  | Descripción | Cantidad | Costo unitario | Costo parcial
1 |  |  |  | Materiales
mt26pgs020s |  | Ud |  | Puerta seccional para garaje, formada por panel con cuarterones de madera maciza, 350x210 cm, cajón recogedor forrado, torno, muelles de torsión, poleas, guías, accesorios y cerradura central con llave de seguridad. | 1 | 3037.14 | 3037.14
[5 empty] | Subtotal materiales: |  | 3037.14
2 |  |  |  | Mano de obra
mo020 |  | h |  | Albañil. | 0.909 | 11.11 | 10.1
mo113 |  | h |  | Peón de albañil. | 0.909 | 6.85 | 6.23
mo018 |  | h |  | Cerrajero. | 2.121 | 11.26 | 23.88
mo059 |  | h |  | Ayudante cerrajero. | 2.121 | 7.14 | 15.14
[5 empty] | Subtotal mano de obra: |  | 55.35
3 |  |  |  | Herramienta menor
|  | % |  | Herramienta menor | 2 | 3092.49 | 61.85
Coste de mantenimiento decenal: $ 630,87 en los primeros 10 años. |  |  |  |  | Costos directos (1+2+3): |  | 3154.34