## Hoja 1
LGM030 | Ud |  | Puerta seccional para garaje, de madera.
Puerta seccional para garaje, formada por panel con cuarterones de madera maciza, 250x250 cm, con apertura automática. Incluso material de conexionado eléctrico y equipo de motorización.
Rubro |  | Unidad |  | Descripción | Cantidad | Costo unitario | Costo parcial
1 |  |  |  | Materiales
mt26pgs020o |  | Ud |  | Puerta seccional para garaje, formada por panel con cuarterones de madera maciza, 250x250 cm, cajón recogedor forrado, torno, muelles de torsión, poleas, guías, accesorios y cerradura central con llave de seguridad. | 1 | 2784.04 | 2784.04
mt26egm010df |  | Ud |  | Equipo de motorización para apertura y cierre automático, para puerta de garaje seccional de hasta 60 kg de peso. | 1 | 604.53 | 604.53
mt26egm012 |  | Ud |  | Accesorios (cerradura, pulsador, emisor, receptor y fotocélula) para automatización de puerta de garaje. | 1 | 409.74 | 409.74
[5 empty] | Subtotal materiales: |  | 3798.31
2 |  |  |  | Mano de obra
mo020 |  | h |  | Albañil. | 0.966 | 11.11 | 10.73
mo113 |  | h |  | Peón de albañil. | 0.966 | 6.85 | 6.62
mo018 |  | h |  | Cerrajero. | 2.255 | 11.26 | 25.39
mo059 |  | h |  | Ayudante cerrajero. | 2.255 | 7.14 | 16.1
mo003 |  | h |  | Electricista. | 6.443 | 11.41 | 73.51
[5 empty] | Subtotal mano de obra: |  | 132.35
3 |  |  |  | Herramienta menor
|  | % |  | Herramienta menor | 2 | 3930.66 | 78.61
Coste de mantenimiento decenal: $ 801,85 en los primeros 10 años. |  |  |  |  | Costos directos (1+2+3): |  | 4009.27