## Hoja 1
LPM021 | Ud |  | Puerta interior corrediza, de madera.
Puerta interior corrediza para doble tabique con hueco, panelada, de una hoja de 205x60x3,8 cm, con bastidor, refuerzos y paneles de madera maciza de laurel, acabada en crudo para barnizar en obra; marco de madera maciza. Incluso tapamarcos del mismo material y acabado que la hoja, herrajes de colgar, de cierre y tiradera con manecilla para cierre de aluminio, serie básica.
Rubro |  | Unidad |  | Descripción | Cantidad | Costo unitario | Costo parcial
1 |  |  |  | Materiales
mt22aap012a |  | Ud |  | Marco de madera maciza, para puerta de una hoja, con elementos de fijación. | 2 | 32.9 | 65.8
mt23ppb100a |  | Ud |  | Herrajes de colgar, kit para puerta corrediza. | 1 | 12.27 | 12.27
mt23ppb102c |  | m |  | Carril puerta corrediza doble aluminio. | 1.53 | 13.98 | 21.39
mt22pec020aa |  | Ud |  | Hoja de puerta interior panelada, compuesta por bastidor, refuerzos y paneles de madera maciza de laurel, acabada en crudo para barnizar en obra, 205x60x3,8 cm, según NTE INEN 1 995, incluso tapamarcos, para puerta corrediza. | 1 | 86.56 | 86.56
mt23hba020j |  | Ud |  | Tiradera con manecilla para cierre de aluminio, serie básica, para puerta interior corrediza, para interior. | 1 | 40.2 | 40.2
[5 empty] | Subtotal materiales: |  | 226.22
2 |  |  |  | Mano de obra
mo017 |  | h |  | Carpintero. | 1.608 | 11.27 | 18.12
mo058 |  | h |  | Ayudante carpintero. | 1.608 | 7.16 | 11.51
[5 empty] | Subtotal mano de obra: |  | 29.63
3 |  |  |  | Herramienta menor
|  | % |  | Herramienta menor | 2 | 255.85 | 5.12
Coste de mantenimiento decenal: $ 28,71 en los primeros 10 años. |  |  |  |  | Costos directos (1+2+3): |  | 260.97