## Hoja 1
LSA010 | Ud |  | Persiana de cadenilla.
Persiana de cadenilla de 1000x1200 mm, formada por lamas de madera de pino, acabado natural, unidas mediante ganchos de alambre de acero galvanizado y cabezal de madera de pino, acabado natural. Incluso accesorios.
Rubro |  | Unidad |  | Descripción | Cantidad | Costo unitario | Costo parcial
1 |  |  |  | Materiales
mt22cer010a |  | m² |  | Persiana de cadenilla formada por lamas de madera de pino, acabado natural, unidas mediante ganchos de alambre de acero galvanizado, con cuerda de nylon y tiradera. | 1.2 | 24.46 | 29.35
mt22cer110a |  | m |  | Cabezal de madera de pino para persiana de cadenilla, acabado natural, con accesorios y elementos de fijación. | 10 | 4.62 | 46.2
[5 empty] | Subtotal materiales: |  | 75.55
2 |  |  |  | Mano de obra
mo011 |  | h |  | Montador. | 0.162 | 10.62 | 1.72
mo080 |  | h |  | Ayudante montador. | 0.162 | 6.62 | 1.07
[5 empty] | Subtotal mano de obra: |  | 2.79
3 |  |  |  | Herramienta menor
|  | % |  | Herramienta menor | 2 | 78.34 | 1.57
Coste de mantenimiento decenal: $ 19,98 en los primeros 10 años. |  |  |  |  | Costos directos (1+2+3): |  | 79.91