## Hoja 1
LSL010 | m² |  | Lámina de control solar, sobre acristalamiento de fachada.
Lámina adhesiva de control solar, transparente, color gris verdoso claro, a base de resinas termoplásticas y microesferas cerámicas, de 50 µm de espesor, transmisión luminosa: 75%, factor solar (coeficiente g): 59%, aplicada en la cara interior del acristalamiento de fachada. Incluso solución jabonosa, para la limpieza de la superficie del vidrio y la colocación de láminas adhesivas.
Rubro |  | Unidad |  | Descripción | Cantidad | Costo unitario | Costo parcial
1 |  |  |  | Materiales
mt21lmc030a |  | l |  | Líquido limpiador a base de solución jabonosa al 6% en agua, para aplicar con pulverizador, para la limpieza de la superficie del vidrio y la colocación de láminas adhesivas. | 0.15 | 0.33 | 0.05
mt21lmc010aa |  | m² |  | Lámina adhesiva de control solar, transparente, color gris verdoso claro, a base de resinas termoplásticas y microesferas cerámicas, de 50 µm de espesor, transmisión luminosa: 75%, factor solar (coeficiente g): 59%, para su aplicación en la cara interior del acristalamiento. | 1.05 | 38.24 | 40.15
[5 empty] | Subtotal materiales: |  | 40.2
2 |  |  |  | Mano de obra
mo055 |  | h |  | Cristalero. | 0.128 | 11.82 | 1.51
mo110 |  | h |  | Ayudante cristalero. | 0.128 | 7.57 | 0.97
[5 empty] | Subtotal mano de obra: |  | 2.48
3 |  |  |  | Herramienta menor
|  | % |  | Herramienta menor | 2 | 42.68 | 0.85
[5 empty] | Costos directos (1+2+3): |  | 43.53