## Hoja 1
LSP010 | m² |  | Persiana enrollable de lamas.
Persiana enrollable de lamas de PVC de 45 mm de altura, color blanco, engarzadas con anillas metálicas o con alambre de acero galvanizado, equipada con eje, discos, cápsulas y todos sus accesorios, con accionamiento automático mediante motor eléctrico, en cajón de persiana ya realizado.
Rubro |  | Unidad |  | Descripción | Cantidad | Costo unitario | Costo parcial
1 |  |  |  | Materiales
mt24per010b |  | m² |  | Persiana enrollable de lamas de PVC de 45 mm de altura, color blanco, equipada con eje, discos, cápsulas y todos sus accesorios. | 1.05 | 30.25 | 31.76
mt24per005c |  | Ud |  | Kit de motor eléctrico, con accesorios y mecanismos para accionamiento automático de persiana enrollable. | 1 | 143.43 | 143.43
[5 empty] | Subtotal materiales: |  | 175.19
2 |  |  |  | Mano de obra
mo011 |  | h |  | Montador. | 0.155 | 11.41 | 1.77
mo080 |  | h |  | Ayudante montador. | 0.155 | 7.12 | 1.1
mo003 |  | h |  | Electricista. | 0.194 | 11.41 | 2.21
[5 empty] | Subtotal mano de obra: |  | 5.08
3 |  |  |  | Herramienta menor
|  | % |  | Herramienta menor | 2 | 180.27 | 3.61
Coste de mantenimiento decenal: $ 34,57 en los primeros 10 años. |  |  |  |  | Costos directos (1+2+3): |  | 183.88