## Hoja 1
LVC010 | m² | Doble vidriado estándar.
Doble vidriado estándar, 4/6/4, conjunto formado por vidrio exterior Float incoloro de 4 mm, cámara de aire deshidratada con perfil separador de aluminio y doble sellado perimetral, de 6 mm, y vidrio interior Float incoloro de 4 mm de espesor; 14 mm de espesor total, fijado sobre carpintería con acuñado mediante calzos de apoyo perimetrales y laterales, sellado en frío con silicona sintética incolora, compatible con el material soporte.
Rubro |  |  | Unidad | Descripción | Cantidad | Costo unitario | Costo parcial
1 |  |  |  | Materiales
mt21veg011aaaaa |  |  | m² | Doble vidriado estándar, 4/6/4, conjunto formado por vidrio exterior Float incoloro de 4 mm, cámara de aire deshidratada con perfil separador de aluminio y doble sellado perimetral, de 6 mm, y vidrio interior Float incoloro de 4 mm de espesor; 14 mm de espesor total. | 1.006 | 30.71 | 30.89
mt21vva015a |  |  | Ud | Cartucho de 310 ml de silicona neutra, incolora, dureza Shore A aproximada de 23, según ISO 868 y recuperación elástica >=80%, según ISO 7389. | 0.58 | 8.3 | 4.81
mt21vva021 |  |  | Ud | Material auxiliar para la colocación de vidrios. | 1 | 1.81 | 1.81
[5 empty] | Subtotal materiales: |  | 37.51
2 |  |  |  | Mano de obra
mo055 |  |  | h | Cristalero. | 0.434 | 11.32 | 4.91
mo110 |  |  | h | Ayudante cristalero. | 0.434 | 7.25 | 3.15
[5 empty] | Subtotal mano de obra: |  | 8.06
3 |  |  |  | Herramienta menor
|  |  | % | Herramienta menor | 2 | 45.57 | 0.91
Coste de mantenimiento decenal: $ 7,34 en los primeros 10 años. |  |  |  |  | Costos directos (1+2+3): |  | 46.48