## Hoja 1
LVC016 | m² | Doble vidriado de control solar y aislamiento acústico.
Doble vidriado templado, de control solar, con atenuación acústica, color azul 6/6/3+3, conjunto formado por vidrio exterior templado, de control solar, color azul de 6 mm, cámara de aire deshidratada con perfil separador de aluminio y doble sellado perimetral, de 6 mm, y vidrio interior laminar acústico de 3+3 mm de espesor compuesto por dos lunas de vidrio de 3 mm, unidas mediante una lámina incolora de butiral de polivinilo; 18 mm de espesor total, fijado sobre carpintería con acuñado mediante calzos de apoyo perimetrales y laterales, sellado en frío con silicona sintética incolora, compatible con el material soporte.
Rubro |  |  | Unidad | Descripción | Cantidad | Costo unitario | Costo parcial
1 |  |  |  | Materiales
mt21veg060yaaa |  |  | m² | Doble vidriado templado, de control solar, con atenuación acústica, color azul 6/6/3+3, conjunto formado por vidrio exterior templado, de control solar, color azul de 6 mm, cámara de aire deshidratada con perfil separador de aluminio y doble sellado perimetral, de 6 mm, y vidrio interior laminar acústico de 3+3 mm de espesor compuesto por dos lunas de vidrio de 3 mm, unidas mediante una lámina incolora de butiral de polivinilo; 18 mm de espesor total. | 1.006 | 263.32 | 264.9
mt21vva015a |  |  | Ud | Cartucho de 310 ml de silicona neutra, incolora, dureza Shore A aproximada de 23, según ISO 868 y recuperación elástica >=80%, según ISO 7389. | 0.58 | 8.27 | 4.8
mt21vva021 |  |  | Ud | Material auxiliar para la colocación de vidrios. | 1 | 1.81 | 1.81
[5 empty] | Subtotal materiales: |  | 271.51
2 |  |  |  | Mano de obra
mo055 |  |  | h | Cristalero. | 0.434 | 11 | 4.77
mo110 |  |  | h | Ayudante cristalero. | 0.434 | 7.04 | 3.06
[5 empty] | Subtotal mano de obra: |  | 7.83
3 |  |  |  | Herramienta menor
|  |  | % | Herramienta menor | 2 | 279.34 | 5.59
Coste de mantenimiento decenal: $ 59,84 en los primeros 10 años. |  |  |  |  | Costos directos (1+2+3): |  | 284.93