## Hoja 1
LVC017 | m² | Doble vidriado de seguridad (laminar).
Doble vidriado de seguridad (laminar), 4/6/ 3+3, conjunto formado por vidrio exterior templado incoloro de 4 mm, cámara de aire deshidratada con perfil separador de aluminio y doble sellado perimetral de 6 mm, y vidrio interior laminar incoloro de 3+3 mm de espesor compuesto por dos lunas de vidrio de 3 mm, unidas mediante una lámina de butiral de polivinilo incoloro; 16 mm de espesor total, fijado sobre carpintería con acuñado mediante calzos de apoyo perimetrales y laterales, sellado en frío con silicona sintética incolora, compatible con el material soporte.
Rubro |  |  | Unidad | Descripción | Cantidad | Costo unitario | Costo parcial
1 |  |  |  | Materiales
mt21veg015fmcga |  |  | m² | Doble vidriado de seguridad (laminar), 4/6/ 3+3, conjunto formado por vidrio exterior templado incoloro de 4 mm, cámara de aire deshidratada con perfil separador de aluminio y doble sellado perimetral de 6 mm, y vidrio interior laminar incoloro de 3+3 mm de espesor compuesto por dos lunas de vidrio de 3 mm, unidas mediante una lámina de butiral de polivinilo incoloro; 16 mm de espesor total. | 1.006 | 162.98 | 163.96
mt21vva015a |  |  | Ud | Cartucho de 310 ml de silicona neutra, incolora, dureza Shore A aproximada de 23, según ISO 868 y recuperación elástica >=80%, según ISO 7389. | 0.58 | 8.3 | 4.81
mt21vva021 |  |  | Ud | Material auxiliar para la colocación de vidrios. | 1 | 1.81 | 1.81
[5 empty] | Subtotal materiales: |  | 170.58
2 |  |  |  | Mano de obra
mo055 |  |  | h | Cristalero. | 0.733 | 11.32 | 8.3
mo110 |  |  | h | Ayudante cristalero. | 0.733 | 7.25 | 5.31
[5 empty] | Subtotal mano de obra: |  | 13.61
3 |  |  |  | Herramienta menor
|  |  | % | Herramienta menor | 2 | 184.19 | 3.68
Coste de mantenimiento decenal: $ 29,68 en los primeros 10 años. |  |  |  |  | Costos directos (1+2+3): |  | 187.87