## Hoja 1
LVS010 | m² |  | Vidrio laminar de seguridad.
Vidrio laminar de seguridad, compuesto por dos lunas de 3 mm de espesor unidas mediante una lámina de butiral de polivinilo, de color, de 0,38 mm de espesor, fijado sobre carpintería con acuñado mediante calzos de apoyo perimetrales y laterales, sellado en frío con silicona sintética incolora (no acrílica), compatible con el material soporte.
Rubro |  | Unidad |  | Descripción | Cantidad | Costo unitario | Costo parcial
1 |  |  |  | Materiales
mt21ves010Qc |  | m² |  | Vidrio laminar de seguridad, compuesto por dos lunas de 3 mm de espesor unidas mediante una lámina de butiral de polivinilo, de color, de 0,38 mm de espesor. Según ISO 12543-2 | 1.006 | 53.59 | 53.91
mt21vva015a |  | Ud |  | Cartucho de 310 ml de silicona neutra, incolora, dureza Shore A aproximada de 23, según ISO 868 y recuperación elástica >=80%, según ISO 7389. | 0.29 | 8.27 | 2.4
mt21vva021 |  | Ud |  | Material auxiliar para la colocación de vidrios. | 1 | 1.81 | 1.81
[5 empty] | Subtotal materiales: |  | 58.12
2 |  |  |  | Mano de obra
mo055 |  | h |  | Cristalero. | 0.444 | 11 | 4.88
mo110 |  | h |  | Ayudante cristalero. | 0.444 | 7.04 | 3.13
[5 empty] | Subtotal mano de obra: |  | 8.01
3 |  |  |  | Herramienta menor
|  | % |  | Herramienta menor | 2 | 66.13 | 1.32
Coste de mantenimiento decenal: $ 7,42 en los primeros 10 años. |  |  |  |  | Costos directos (1+2+3): |  | 67.45