## Hoja 1
LVS010 | m² |  | Vidrio laminar de seguridad.
Vidrio laminar de seguridad, compuesto por dos lunas de 4 mm de espesor unidas mediante una lámina de butiral de polivinilo, de color, de 0,38 mm de espesor, fijado sobre carpintería con perfil continuo de neopreno.
Rubro |  | Unidad |  | Descripción | Cantidad | Costo unitario | Costo parcial
1 |  |  |  | Materiales
mt21ves010Rc |  | m² |  | Vidrio laminar de seguridad, compuesto por dos lunas de 4 mm de espesor unidas mediante una lámina de butiral de polivinilo, de color, de 0,38 mm de espesor. Según ISO 12543-2 | 1.006 | 59.6 | 59.96
mt21vva025 |  | m |  | Perfil continuo de neopreno para la colocación del vidrio. | 3.334 | 1.29 | 4.3
mt21vva021 |  | Ud |  | Material auxiliar para la colocación de vidrios. | 1 | 1.81 | 1.81
[5 empty] | Subtotal materiales: |  | 66.07
2 |  |  |  | Mano de obra
mo055 |  | h |  | Cristalero. | 0.482 | 11 | 5.3
mo110 |  | h |  | Ayudante cristalero. | 0.482 | 7.04 | 3.39
[5 empty] | Subtotal mano de obra: |  | 8.69
3 |  |  |  | Herramienta menor
|  | % |  | Herramienta menor | 2 | 74.76 | 1.5
Coste de mantenimiento decenal: $ 8,39 en los primeros 10 años. |  |  |  |  | Costos directos (1+2+3): |  | 76.26