## Hoja 1
LVS010 | m² |  | Vidrio laminar de seguridad.
Vidrio laminar de seguridad, compuesto por dos lunas de 6 mm de espesor unidas mediante una lámina incolora de butiral de polivinilo, de 0,38 mm de espesor, fijado sobre carpintería con perfil continuo de neopreno.
Rubro |  | Unidad |  | Descripción | Cantidad | Costo unitario | Costo parcial
1 |  |  |  | Materiales
mt21ves010Ta |  | m² |  | Vidrio laminar de seguridad, compuesto por dos lunas de 6 mm de espesor unidas mediante una lámina incolora de butiral de polivinilo, de 0,38 mm de espesor. Según ISO 12543-2 | 1.006 | 56.5 | 56.84
mt21vva025 |  | m |  | Perfil continuo de neopreno para la colocación del vidrio. | 3.334 | 1.29 | 4.3
mt21vva021 |  | Ud |  | Material auxiliar para la colocación de vidrios. | 1 | 1.81 | 1.81
[5 empty] | Subtotal materiales: |  | 62.95
2 |  |  |  | Mano de obra
mo055 |  | h |  | Cristalero. | 0.571 | 11 | 6.28
mo110 |  | h |  | Ayudante cristalero. | 0.571 | 7.04 | 4.02
[5 empty] | Subtotal mano de obra: |  | 10.3
3 |  |  |  | Herramienta menor
|  | % |  | Herramienta menor | 2 | 73.25 | 1.47
Coste de mantenimiento decenal: $ 8,22 en los primeros 10 años. |  |  |  |  | Costos directos (1+2+3): |  | 74.72