## Hoja 1
LVT010 | m² |  | Vidrio templado.
Vidrio de silicato sodocálcico templado, de color verde, de 10 mm de espesor, fijado sobre carpintería con acuñado mediante calzos de apoyo perimetrales y laterales, sellado en frío con silicona sintética incolora (no acrílica), compatible con el material soporte.
Rubro |  | Unidad |  | Descripción | Cantidad | Costo unitario | Costo parcial
1 |  |  |  | Materiales
mt21vtt020te |  | m² |  | Vidrio de silicato sodocálcico templado, de color verde, de 10 mm de espesor. | 1.006 | 114.02 | 114.7
mt21vva015a |  | Ud |  | Cartucho de 310 ml de silicona neutra, incolora, dureza Shore A aproximada de 23, según ISO 868 y recuperación elástica >=80%, según ISO 7389. | 0.29 | 8.3 | 2.41
mt21vva021 |  | Ud |  | Material auxiliar para la colocación de vidrios. | 1.5 | 1.81 | 2.72
[5 empty] | Subtotal materiales: |  | 119.83
2 |  |  |  | Mano de obra
mo055 |  | h |  | Cristalero. | 1.029 | 11.82 | 12.16
mo110 |  | h |  | Ayudante cristalero. | 1.029 | 7.57 | 7.79
[5 empty] | Subtotal mano de obra: |  | 19.95
3 |  |  |  | Herramienta menor
|  | % |  | Herramienta menor | 2 | 139.78 | 2.8
Coste de mantenimiento decenal: $ 19,96 en los primeros 10 años. |  |  |  |  | Costos directos (1+2+3): |  | 142.58