## Hoja 1
LVT022 | Ud |  | Cierrapuertas para puerta de vidrio templado.
Cierrapuertas para puerta de vidrio templado, de acero inoxidable AISI 304, empotrado en el piso, recibido con mortero de cemento, confeccionado en obra, dosificación 1:6.
Rubro |  | Unidad |  | Descripción | Cantidad | Costo unitario | Costo parcial
1 |  |  |  | Materiales
mt08aaa010a |  | m³ |  | Agua. | 0.006 | 1.83 | 0.01
mt01arg005a |  | t |  | Arena de cantera, para mortero preparado en obra. | 0.002 | 24.41 | 0.05
mt08cem000c |  | kg |  | Cemento gris en sacos. | 0.25 | 0.17 | 0.04
mt21vts030 |  | Ud |  | Cierrapuertas para puerta de vidrio, de acero inoxidable AISI 304, para empotrar en el piso. | 1 | 223.01 | 223.01
[5 empty] | Subtotal materiales: |  | 223.11
2 |  |  |  | Equipo y maquinaria
mq06hor010 |  | h |  | Concretera eléctrica con una capacidad de amasado de 160 l. | 0.006 | 3.75 | 0.02
[5 empty] | Subtotal equipo y maquinaria: |  | 0.02
3 |  |  |  | Mano de obra
mo020 |  | h |  | Albañil. | 0.76 | 10.34 | 7.86
mo113 |  | h |  | Peón de albañil. | 0.19 | 6.38 | 1.21
mo011 |  | h |  | Montador. | 0.38 | 10.62 | 4.04
mo080 |  | h |  | Ayudante montador. | 0.089 | 6.62 | 0.59
[5 empty] | Subtotal mano de obra: |  | 13.7
4 |  |  |  | Herramienta menor
|  | % |  | Herramienta menor | 2 | 236.83 | 4.74
[5 empty] | Costos directos (1+2+3+4): |  | 241.57