## Hoja 1
NAA010 | m | Aislamiento térmico de tuberías.
Aislamiento térmico de tubería en instalación interior de calefacción, colocada superficialmente, para la distribución de fluidos calientes (de +40°C a +60°C), formado por coquilla de espuma elastomérica, de 7 mm de diámetro interior y 25 mm de espesor, a base de caucho sintético flexible, de estructura celular cerrada, con adhesivo para las uniones.
Rubro |  | Unidad | Descripción | Cantidad | Costo unitario | Costo parcial
1 |  |  | Materiales
mt17coe070ad |  | m | Coquilla de espuma elastomérica, de 7 mm de diámetro interior y 25 mm de espesor, a base de caucho sintético flexible, de estructura celular cerrada. | 1.05 | 16.7 | 17.54
mt17coe110 |  | l | Adhesivo para coquilla elastomérica. | 0.007 | 26.75 | 0.19
|  |  |  | Subtotal materiales: |  | 17.73
2 |  |  | Mano de obra
mo054 |  | h | Colocador de aislantes. | 0.086 | 10.62 | 0.91
mo101 |  | h | Ayudante colocador de aislantes. | 0.086 | 6.62 | 0.57
|  |  |  | Subtotal mano de obra: |  | 1.48
3 |  |  | Herramienta menor
|  | % | Herramienta menor | 2 | 19.21 | 0.38
Coste de mantenimiento decenal: $ 0,98 en los primeros 10 años. |  |  |  | Costos directos (1+2+3): |  | 19.59