## Hoja 1
NAJ110 | m |  | Aislamiento térmico de base de muro, con vidrio celular.
Aislamiento térmico de base de muro, formado por banda de vidrio celular, de 80 mm de espesor y 250 mm de anchura, resistencia a compresión >= 1600 kPa, resistencia térmica 0,2 m²K/W, conductividad térmica 0,05 W/(mK) y Euroclase A1 de reacción al fuego, recibida con mortero de cemento, confeccionado en obra, dosificación 1:6.
Rubro |  | Unidad |  | Descripción | Cantidad | Costo unitario | Costo parcial
1 |  |  |  | Materiales
mt16pvi040l |  | m |  | Banda de vidrio celular, de 80 mm de espesor y 250 mm de anchura, resistencia a compresión >= 1600 kPa, resistencia térmica 0,2 m²K/W, conductividad térmica 0,05 W/(mK) y Euroclase A1 de reacción al fuego; para colocar en la base de muros. | 1 | 125.52 | 125.52
mt08aaa010a |  | m³ |  | Agua. | 0.006 | 1.83 | 0.01
mt01arg005a |  | t |  | Arena de cantera, para mortero preparado en obra. | 0.003 | 24.41 | 0.07
mt08cem000c |  | kg |  | Cemento gris en sacos. | 0.444 | 0.17 | 0.08
[5 empty] | Subtotal materiales: |  | 125.68
2 |  |  |  | Equipo y maquinaria
mq06hor010 |  | h |  | Concretera eléctrica con una capacidad de amasado de 160 l. | 0.006 | 3.75 | 0.02
[5 empty] | Subtotal equipo y maquinaria: |  | 0.02
3 |  |  |  | Mano de obra
mo054 |  | h |  | Colocador de aislantes. | 0.159 | 10.62 | 1.69
mo101 |  | h |  | Ayudante colocador de aislantes. | 0.159 | 6.62 | 1.05
[5 empty] | Subtotal mano de obra: |  | 2.74
4 |  |  |  | Herramienta menor
|  | % |  | Herramienta menor | 2 | 128.44 | 2.57
Coste de mantenimiento decenal: $ 12,72 en los primeros 10 años. |  |  |  |  | Costos directos (1+2+3+4): |  | 131.01