## Hoja 1
NBA020 | m |  | Aislamiento acústico a ruido aéreo de bajante, con complejos multicapa.
Aislamiento acústico a ruido aéreo de bajante de 50 mm de diámetro, realizado con complejo multicapa, de 4 mm de espesor, 3,6 kg/m² de masa superficial, formado por una lámina de poliolefinas y una lámina viscoelástica de alta densidad; dispuesto en torno a la bajante a modo de coquilla. Incluso cinta viscoelástica autoadhesiva, para sellado de juntas.
Rubro |  | Unidad |  | Descripción | Cantidad | Costo unitario | Costo parcial
1 |  |  |  | Materiales
mt16ptc050a |  | m² |  | Complejo multicapa, de 4 mm de espesor, 3,6 kg/m² de masa superficial, formado por una lámina de poliolefinas y una lámina viscoelástica de alta densidad; proporcionando una reducción del nivel global ponderado de presión de ruido aéreo de 8,6 dBA. | 0.173 | 8.69 | 1.5
mt16pnc010a |  | m |  | Cinta viscoelástica autoadhesiva, con autoprotección de aluminio, de 50 mm de anchura y de 1,5 mm de espesor, para sellado de juntas. | 1 | 1.12 | 1.12
[5 empty] | Subtotal materiales: |  | 2.62
2 |  |  |  | Mano de obra
mo054 |  | h |  | Colocador de aislantes. | 0.197 | 10.62 | 2.09
mo101 |  | h |  | Ayudante colocador de aislantes. | 0.197 | 6.62 | 1.3
[5 empty] | Subtotal mano de obra: |  | 3.39
3 |  |  |  | Herramienta menor
|  | % |  | Herramienta menor | 2 | 6.01 | 0.12
Coste de mantenimiento decenal: $ 0,31 en los primeros 10 años. |  |  |  |  | Costos directos (1+2+3): |  | 6.13