## Hoja 1
NBA020 | m |  | Aislamiento acústico a ruido aéreo de bajante, con complejos multicapa.
Aislamiento acústico a ruido aéreo de bajante de 125 mm de diámetro, realizado con complejo multicapa, de 7 mm de espesor, 3,7 kg/m² de masa superficial, formado por una lámina de polietileno de 5 mm de espesor y una lámina viscoelástica de alta densidad de 2 mm de espesor; dispuesto en torno a la bajante a modo de coquilla con bridas de plástico. Incluso cinta viscoelástica autoadhesiva, para sellado de juntas.
Rubro |  | Unidad |  | Descripción | Cantidad | Costo unitario | Costo parcial
1 |  |  |  | Materiales
mt16ptc010a |  | m² |  | Complejo multicapa, de 7 mm de espesor, 3,7 kg/m² de masa superficial, formado por una lámina de polietileno de 5 mm de espesor y una lámina viscoelástica de alta densidad de 2 mm de espesor; con 64 dB de índice global de reducción acústica, Rw; proporcionando una reducción del nivel global de presión de ruido de impactos de 18 dB y una reducción del nivel global ponderado de presión de ruido aéreo de 10 dBA. | 0.432 | 14.66 | 6.33
mt16pdg012a |  | Ud |  | Brida de plástico, para fijación de aislamiento acústico de bajantes. | 3 | 0.25 | 0.75
mt16pnc010a |  | m |  | Cinta viscoelástica autoadhesiva, con autoprotección de aluminio, de 50 mm de anchura y de 1,5 mm de espesor, para sellado de juntas. | 1 | 1.12 | 1.12
[5 empty] | Subtotal materiales: |  | 8.2
2 |  |  |  | Mano de obra
mo054 |  | h |  | Colocador de aislantes. | 0.227 | 10.62 | 2.41
mo101 |  | h |  | Ayudante colocador de aislantes. | 0.227 | 6.62 | 1.5
[5 empty] | Subtotal mano de obra: |  | 3.91
3 |  |  |  | Herramienta menor
|  | % |  | Herramienta menor | 2 | 12.11 | 0.24
Coste de mantenimiento decenal: $ 0,62 en los primeros 10 años. |  |  |  |  | Costos directos (1+2+3): |  | 12.35