## Hoja 1
NBA030 | m |  | Aislamiento acústico a ruido aéreo de codo de bajante, con complejos multicapa.
Aislamiento acústico a ruido aéreo de codo de bajante de 40 mm de diámetro, realizado con complejo multicapa, de 7 mm de espesor, 3,7 kg/m² de masa superficial, formado por una lámina de polietileno de 5 mm de espesor y una lámina viscoelástica de alta densidad de 2 mm de espesor; dispuesto en torno a la bajante a modo de coquilla con bridas de plástico y refuerzo con banda autoadhesiva desolidarizante, de 90 mm de anchura y de 4 mm de espesor, formada por una lámina de poliolefinas de alta resistencia y una lámina viscoelástica de alta densidad de 2 mm de espesor. Incluso cinta viscoelástica autoadhesiva, para sellado de juntas.
Rubro |  | Unidad |  | Descripción | Cantidad | Costo unitario | Costo parcial
1 |  |  |  | Materiales
mt16ptc010a |  | m² |  | Complejo multicapa, de 7 mm de espesor, 3,7 kg/m² de masa superficial, formado por una lámina de polietileno de 5 mm de espesor y una lámina viscoelástica de alta densidad de 2 mm de espesor; con 64 dB de índice global de reducción acústica, Rw; proporcionando una reducción del nivel global de presión de ruido de impactos de 18 dB y una reducción del nivel global ponderado de presión de ruido aéreo de 10 dBA. | 0.138 | 14.66 | 2.02
mt16pdg012a |  | Ud |  | Brida de plástico, para fijación de aislamiento acústico de bajantes. | 4 | 0.25 | 1
mt16pnc010a |  | m |  | Cinta viscoelástica autoadhesiva, con autoprotección de aluminio, de 50 mm de anchura y de 1,5 mm de espesor, para sellado de juntas. | 1.1 | 1.12 | 1.23
mt16ptc060c |  | m |  | Banda autoadhesiva desolidarizante, de 90 mm de anchura y de 4 mm de espesor, formada por una lámina de poliolefinas de alta resistencia y una lámina viscoelástica de alta densidad de 2 mm de espesor; proporcionando una reducción del nivel global de presión de ruido de impactos de 17 dB. | 1.536 | 1.96 | 3.01
[5 empty] | Subtotal materiales: |  | 7.26
2 |  |  |  | Mano de obra
mo054 |  | h |  | Colocador de aislantes. | 0.251 | 10.62 | 2.67
mo101 |  | h |  | Ayudante colocador de aislantes. | 0.251 | 6.62 | 1.66
[5 empty] | Subtotal mano de obra: |  | 4.33
3 |  |  |  | Herramienta menor
|  | % |  | Herramienta menor | 2 | 11.59 | 0.23
Coste de mantenimiento decenal: $ 0,59 en los primeros 10 años. |  |  |  |  | Costos directos (1+2+3): |  | 11.82