## Hoja 1
NBJ007 | m | Aislamiento acústico del perímetro de apoyo de hoja de mampostería, con banda desolidarizadora viscoelástica.
Aislamiento acústico del perímetro de apoyo de hoja de mampostería, realizado con banda viscoelástica desolidarizante, de alta densidad, de 150 mm de anchura y de 4 mm de espesor, rigidez dinámica 18 MN/m³; fijada a los encuentros con otros elementos verticales con adhesivo de cloropreno, de base solvente monocomponente, para garantizar su desolidarización y optimizar el aislamiento acústico.
Rubro |  | Unidad | Descripción | Cantidad | Costo unitario | Costo parcial
1 |  |  | Materiales
mt16pnc012b |  | m | Banda viscoelástica desolidarizante, de alta densidad, de 150 mm de anchura y de 4 mm de espesor, rigidez dinámica 18 MN/m³. | 1.1 | 2.49 | 2.74
mt18dww020a |  | l | Adhesivo de cloropreno, de base solvente monocomponente. | 0.06 | 9.46 | 0.57
|  |  |  | Subtotal materiales: |  | 3.31
2 |  |  | Mano de obra
mo113 |  | h | Peón de albañil. | 0.061 | 6.38 | 0.39
|  |  |  | Subtotal mano de obra: |  | 0.39
3 |  |  | Herramienta menor
|  | % | Herramienta menor | 2 | 3.7 | 0.07
Coste de mantenimiento decenal: $ 0,08 en los primeros 10 años. |  |  |  | Costos directos (1+2+3): |  | 3.77