## Hoja 1
NBM050 | m² |  | Aislamiento acústico a ruido aéreo y de impacto bajo suelos de madera y laminados, con láminas viscoelásticas.
Aislamiento acústico a ruido aéreo y de impacto bajo suelos de madera y laminados, con láminas viscoelásticas de alta densidad, de 5 mm de espesor y desolidarización perimetral realizada con el mismo material aislante. Colocación en obra: a testa. Incluso cinta viscoelástica autoadhesiva, para sellado de juntas. El precio no incluye el suelo de madera o laminado.
Rubro |  | Unidad |  | Descripción | Cantidad | Costo unitario | Costo parcial
1 |  |  |  | Materiales
mt16pts020fdb |  | m² |  | Lámina viscoelástica de alta densidad, de 5 mm de espesor; con 34 dB de índice global de reducción acústica, Rw. | 1.15 | 7.58 | 8.72
mt16pnc010a |  | m |  | Cinta viscoelástica autoadhesiva, con autoprotección de aluminio, de 50 mm de anchura y de 1,5 mm de espesor, para sellado de juntas. | 0.1 | 1.12 | 0.11
[5 empty] | Subtotal materiales: |  | 8.83
2 |  |  |  | Mano de obra
mo054 |  | h |  | Colocador de aislantes. | 0.123 | 10.62 | 1.31
mo101 |  | h |  | Ayudante colocador de aislantes. | 0.123 | 6.62 | 0.81
[5 empty] | Subtotal mano de obra: |  | 2.12
3 |  |  |  | Herramienta menor
|  | % |  | Herramienta menor | 2 | 10.95 | 0.22
Coste de mantenimiento decenal: $ 1,16 en los primeros 10 años. |  |  |  |  | Costos directos (1+2+3): |  | 11.17