## Hoja 1
NBP020 | m² |  | Aislamiento acústico a ruido aéreo, en tabique de placas, con paneles entre montantes y complejos multicapa entre placas.
Aislamiento acústico a ruido aéreo, en tabique de placas, realizado con panel semirrígido de lana mineral, espesor 90 (45+45) mm, colocado entre los montantes de la estructura portante; y complejo multicapa, de 6,4 mm de espesor, formado por dos láminas de espuma de polietileno reticulado, de 3 mm de espesor cada una, y una lámina de plomo de 0,35 mm de espesor intercalada entre ambas, adherido entre las placas con pegamento.
Rubro |  | Unidad |  | Descripción | Cantidad | Costo unitario | Costo parcial
1 |  |  |  | Materiales
mt16lra060d |  | m² |  | Panel semirrígido de lana mineral, espesor 90 (45+45) mm, Euroclase A1 de reacción al fuego y factor de resistencia a la difusión del vapor de agua 1. | 1.05 | 16.16 | 16.97
mt16ppt025i |  | m² |  | Complejo multicapa, de 6,4 mm de espesor, formado por dos láminas de espuma de polietileno reticulado, de 3 mm de espesor cada una, y una lámina de plomo de 0,35 mm de espesor intercalada entre ambas; con 24,5 dB de índice global de reducción acústica, Rw, según ISO 10140-2. | 2.1 | 47.08 | 98.87
mt16npg031 |  | kg |  | Pegamento. | 0.3 | 10.92 | 3.28
[5 empty] | Subtotal materiales: |  | 119.12
2 |  |  |  | Mano de obra
mo054 |  | h |  | Colocador de aislantes. | 0.245 | 10.62 | 2.6
mo101 |  | h |  | Ayudante colocador de aislantes. | 0.245 | 6.62 | 1.62
[5 empty] | Subtotal mano de obra: |  | 4.22
3 |  |  |  | Herramienta menor
|  | % |  | Herramienta menor | 2 | 123.34 | 2.47
Coste de mantenimiento decenal: $ 2,52 en los primeros 10 años. |  |  |  |  | Costos directos (1+2+3): |  | 125.81