## Hoja 1
NBP022 | m² | Aislamiento acústico a ruido aéreo, en tabique de placas, con paneles entre montantes y láminas viscoelásticas entre placas.
Aislamiento acústico a ruido aéreo, en tabique de placas, realizado con panel semirrígido de lana mineral, espesor 45 mm, colocado entre los montantes de la estructura portante; y lámina viscoelástica de alta densidad, de 2 mm de espesor, adherida entre las placas con adhesivo de cloropreno, de base solvente monocomponente.
Rubro |  | Unidad | Descripción | Cantidad | Costo unitario | Costo parcial
1 |  |  | Materiales
mt16lra060b |  | m² | Panel semirrígido de lana mineral, espesor 45 mm, Euroclase A1 de reacción al fuego y factor de resistencia a la difusión del vapor de agua 1. | 1.05 | 8.14 | 8.55
mt16npg030a |  | m² | Lámina viscoelástica de alta densidad, de 2 mm de espesor; con 65 dB de índice global de reducción acústica, Rw. | 2.1 | 5.75 | 12.08
mt18dww020a |  | l | Adhesivo de cloropreno, de base solvente monocomponente. | 0.3 | 9.5 | 2.85
|  |  |  | Subtotal materiales: |  | 23.48
2 |  |  | Mano de obra
mo054 |  | h | Colocador de aislantes. | 0.245 | 10.93 | 2.68
mo101 |  | h | Ayudante colocador de aislantes. | 0.245 | 6.82 | 1.67
|  |  |  | Subtotal mano de obra: |  | 4.35
3 |  |  | Herramienta menor
|  | % | Herramienta menor | 2 | 27.83 | 0.56
Coste de mantenimiento decenal: $ 0,57 en los primeros 10 años. |  |  |  | Costos directos (1+2+3): |  | 28.39