## Hoja 1
NBP100 | m² |  | Aislamiento acústico a ruido aéreo, en partición desmontable, a través del plenum.
Barrera acústica a ruido aéreo, en partición desmontable, a través del plenum, formada por panel acústico autoportante de lana mineral, compuesto por módulos de 1200x600x80 mm, revestido por las dos caras con un complejo kraft-aluminio, colocado directamente entre la losa y los perfiles superiores de la partición desmontable, para mejorar el aislamiento acústico lateral entre espacios. Incluso cinta autoadhesiva de aluminio, para el sellado y fijación del aislamiento.
Rubro |  | Unidad |  | Descripción | Cantidad | Costo unitario | Costo parcial
1 |  |  |  | Materiales
mt16par120a |  | m² |  | Panel acústico autoportante de lana mineral, compuesto por módulos de 1200x600x80 mm, revestido por las dos caras con un complejo kraft-aluminio, Euroclase A2-s1, d0 de reacción al fuego, como barrera acústica en plenums, entre la losa y la divisoria. | 1.05 | 79.27 | 83.23
mt42con020 |  | m |  | Cinta autoadhesiva de aluminio, de 50 micras de espesor y 65 mm de anchura, a base de resinas acrílicas, para el sellado y fijación del aislamiento. | 1.5 | 0.27 | 0.41
[5 empty] | Subtotal materiales: |  | 83.64
2 |  |  |  | Mano de obra
mo054 |  | h |  | Colocador de aislantes. | 0.613 | 10.93 | 6.7
mo101 |  | h |  | Ayudante colocador de aislantes. | 0.613 | 6.82 | 4.18
[5 empty] | Subtotal mano de obra: |  | 10.88
3 |  |  |  | Herramienta menor
|  | % |  | Herramienta menor | 2 | 94.52 | 1.89
Coste de mantenimiento decenal: $ 4,82 en los primeros 10 años. |  |  |  |  | Costos directos (1+2+3): |  | 96.41