## Hoja 1
NBT050 | m² |  | Aislamiento acústico a ruido aéreo entre placas, en cielo raso de placas, con láminas viscoelásticas.
Aislamiento acústico a ruido aéreo entre placas, en cielo raso de placas, con lámina viscoelástica de alta densidad, de 6 mm de espesor, adherida entre las placas con adhesivo a base de caucho sintético. El precio no incluye el cielo raso.
Rubro |  | Unidad |  | Descripción | Cantidad | Costo unitario | Costo parcial
1 |  |  |  | Materiales
mt16ptd060Ch |  | m² |  | Lámina viscoelástica de alta densidad, de 6 mm de espesor; con 56,4 dB de índice global de reducción acústica, Rw. | 1.05 | 14.18 | 14.89
mt16afd010a |  | l |  | Adhesivo a base de caucho sintético, para fijación de materiales aislantes. | 0.25 | 11.05 | 2.76
[5 empty] | Subtotal materiales: |  | 17.65
2 |  |  |  | Mano de obra
mo054 |  | h |  | Colocador de aislantes. | 0.086 | 10.62 | 0.91
mo101 |  | h |  | Ayudante colocador de aislantes. | 0.086 | 6.62 | 0.57
[5 empty] | Subtotal mano de obra: |  | 1.48
3 |  |  |  | Herramienta menor
|  | % |  | Herramienta menor | 2 | 19.13 | 0.38
Coste de mantenimiento decenal: $ 0,39 en los primeros 10 años. |  |  |  |  | Costos directos (1+2+3): |  | 19.51