## Hoja 1
NBT050 | m² |  | Aislamiento acústico a ruido aéreo entre placas, en cielo raso de placas, con láminas viscoelásticas.
Aislamiento acústico a ruido aéreo entre placas, en cielo raso de placas, con lámina viscoelástica de alta densidad, de 6 mm de espesor, fijada a la primera placa con grapas, de acero galvanizado, de 10 mm de altura. El precio no incluye el cielo raso.
Rubro |  | Unidad |  | Descripción | Cantidad | Costo unitario | Costo parcial
1 |  |  |  | Materiales
mt16ptd060Cg |  | m² |  | Lámina viscoelástica de alta densidad, de 6 mm de espesor; con 56,4 dB de índice global de reducción acústica, Rw. | 1.05 | 14.18 | 14.89
mt15pdr300f |  | Ud |  | Grapa, de acero galvanizado, de 10 mm de altura; para la fijación de productos aislantes. | 6 | 0.03 | 0.18
[5 empty] | Subtotal materiales: |  | 15.07
2 |  |  |  | Mano de obra
mo054 |  | h |  | Colocador de aislantes. | 0.094 | 10.62 | 1
mo101 |  | h |  | Ayudante colocador de aislantes. | 0.094 | 6.62 | 0.62
[5 empty] | Subtotal mano de obra: |  | 1.62
3 |  |  |  | Herramienta menor
|  | % |  | Herramienta menor | 2 | 16.69 | 0.33
Coste de mantenimiento decenal: $ 0,34 en los primeros 10 años. |  |  |  |  | Costos directos (1+2+3): |  | 17.02