## Hoja 1
NBT050 | m² |  | Aislamiento acústico a ruido aéreo entre placas, en cielo raso de placas, con láminas viscoelásticas.
Aislamiento acústico a ruido aéreo entre placas, en cielo raso de placas, con lámina viscoelástica autoadhesiva de alta densidad, de 4 mm de espesor. El precio no incluye el cielo raso.
Rubro |  | Unidad |  | Descripción | Cantidad | Costo unitario | Costo parcial
1 |  |  |  | Materiales
mt16ptd060Gf |  | m² |  | Lámina viscoelástica autoadhesiva de alta densidad, de 4 mm de espesor; con 38,3 dB de índice global de reducción acústica, Rw. | 1.05 | 11.12 | 11.68
[5 empty] | Subtotal materiales: |  | 11.68
2 |  |  |  | Mano de obra
mo054 |  | h |  | Colocador de aislantes. | 0.074 | 10.62 | 0.79
mo101 |  | h |  | Ayudante colocador de aislantes. | 0.074 | 6.62 | 0.49
[5 empty] | Subtotal mano de obra: |  | 1.28
3 |  |  |  | Herramienta menor
|  | % |  | Herramienta menor | 2 | 12.96 | 0.26
Coste de mantenimiento decenal: $ 0,26 en los primeros 10 años. |  |  |  |  | Costos directos (1+2+3): |  | 13.22