## Hoja 1
NCA010 | Ud | Pastilla antivibración, de caucho.
Pastilla antivibración de caucho, de 80x80x35 mm y 600 kg de carga máxima.
Rubro |  | Unidad | Descripción | Cantidad | Costo unitario | Costo parcial
1 |  |  | Materiales
mt16avg010I |  | Ud | Pastilla antivibración de caucho, de 80x80x35 mm y 600 kg de carga máxima. | 1 | 3.93 | 3.93
|  |  |  | Subtotal materiales: |  | 3.93
2 |  |  | Mano de obra
mo054 |  | h | Colocador de aislantes. | 0.123 | 10.62 | 1.31
mo101 |  | h | Ayudante colocador de aislantes. | 0.123 | 6.62 | 0.81
|  |  |  | Subtotal mano de obra: |  | 2.12
3 |  |  | Herramienta menor
|  | % | Herramienta menor | 2 | 6.05 | 0.12
Coste de mantenimiento decenal: $ 0,62 en los primeros 10 años. |  |  |  | Costos directos (1+2+3): |  | 6.17