## Hoja 1
NCA030 | Ud | Amortiguador metálico de muelle, montado en suelo, bancada o estructura.
Amortiguador metálico de 4 muelles, de 200x170x127 mm, de 428 kg de carga mínima y 1000 kg de carga máxima, formado por 4 muelles de acero de alta resistencia acabado con pintura epoxi color azul, cazoletas metálicas adheridas mediante doble sistema de seguridad por pilotes internos y masilla viscoelástica, piezas internas de polietileno y base metálica en ambos extremos con orificios abiertos, montado en suelo, bancada o estructura. Incluso accesorios de montaje.
Rubro |  | Unidad | Descripción | Cantidad | Costo unitario | Costo parcial
1 |  |  | Materiales
mt16avg050bhb |  | Ud | Amortiguador metálico de 4 muelles, de 200x170x127 mm, de 428 kg de carga mínima y 1000 kg de carga máxima, formado por 4 muelles de acero de alta resistencia acabado con pintura epoxi color azul, cazoletas metálicas adheridas mediante doble sistema de seguridad por pilotes internos y masilla viscoelástica, piezas internas de polietileno y base metálica en ambos extremos con orificios abiertos, para montar en suelo, bancada o estructura. | 1 | 137.53 | 137.53
|  |  |  | Subtotal materiales: |  | 137.53
2 |  |  | Mano de obra
mo011 |  | h | Montador. | 0.147 | 10.62 | 1.56
mo080 |  | h | Ayudante montador. | 0.147 | 6.62 | 0.97
|  |  |  | Subtotal mano de obra: |  | 2.53
3 |  |  | Herramienta menor
|  | % | Herramienta menor | 2 | 140.06 | 2.8
Coste de mantenimiento decenal: $ 25,71 en los primeros 10 años. |  |  |  | Costos directos (1+2+3): |  | 142.86