## Hoja 1
NCA030 | Ud | Amortiguador metálico de muelle, montado en suelo, bancada o estructura.
Amortiguador metálico de 6 muelles, de 260x170x127 mm, de 1287 kg de carga mínima y 3000 kg de carga máxima, formado por 6 muelles de acero de alta resistencia acabado con pintura epoxi color azul, cazoletas metálicas adheridas mediante doble sistema de seguridad por pilotes internos y masilla viscoelástica, piezas internas de polietileno y base metálica en ambos extremos con orificios abiertos, montado en suelo, bancada o estructura. Incluso accesorios de montaje.
Rubro |  | Unidad | Descripción | Cantidad | Costo unitario | Costo parcial
1 |  |  | Materiales
mt16avg050cBc |  | Ud | Amortiguador metálico de 6 muelles, de 260x170x127 mm, de 1287 kg de carga mínima y 3000 kg de carga máxima, formado por 6 muelles de acero de alta resistencia acabado con pintura epoxi color azul, cazoletas metálicas adheridas mediante doble sistema de seguridad por pilotes internos y masilla viscoelástica, piezas internas de polietileno y base metálica en ambos extremos con orificios abiertos, para montar en suelo, bancada o estructura. | 1 | 343.83 | 343.83
|  |  |  | Subtotal materiales: |  | 343.83
2 |  |  | Mano de obra
mo011 |  | h | Montador. | 0.172 | 10.62 | 1.83
mo080 |  | h | Ayudante montador. | 0.172 | 6.62 | 1.14
|  |  |  | Subtotal mano de obra: |  | 2.97
3 |  |  | Herramienta menor
|  | % | Herramienta menor | 2 | 346.8 | 6.94
Coste de mantenimiento decenal: $ 63,67 en los primeros 10 años. |  |  |  | Costos directos (1+2+3): |  | 353.74