## Hoja 1
NCA040 | Ud |  | Amortiguador metálico de muelle, suspendido de techo o estructura.
Amortiguador metálico de muelle, de 92x82x105 mm, de 50 kg de carga mínima y 125 kg de carga máxima, formado por muelle de acero de alta resistencia acabado con pintura epoxi color azul, cazoleta metálica en su extremo superior con tuerca, cazoleta de caucho en su extremo inferior y cuerpo metálico, suspendido de techo o estructura. Incluso accesorios de montaje.
Rubro |  | Unidad |  | Descripción | Cantidad | Costo unitario | Costo parcial
1 |  |  |  | Materiales
mt16avg060k |  | Ud |  | Amortiguador metálico de muelle, de 92x82x105 mm, de 50 kg de carga mínima y 125 kg de carga máxima, formado por muelle de acero de alta resistencia acabado con pintura epoxi color azul, cazoleta metálica en su extremo superior con tuerca, cazoleta de caucho en su extremo inferior y cuerpo metálico, para suspender de techo o estructura. Incluso accesorios de montaje. | 1 | 9.85 | 9.85
[5 empty] | Subtotal materiales: |  | 9.85
2 |  |  |  | Mano de obra
mo011 |  | h |  | Montador. | 0.184 | 10.62 | 1.95
mo080 |  | h |  | Ayudante montador. | 0.184 | 6.62 | 1.22
[5 empty] | Subtotal mano de obra: |  | 3.17
3 |  |  |  | Herramienta menor
|  | % |  | Herramienta menor | 2 | 13.02 | 0.26
Coste de mantenimiento decenal: $ 2,39 en los primeros 10 años. |  |  |  |  | Costos directos (1+2+3): |  | 13.28