## Hoja 1
NCB010 | Ud |  | Bancada flotante antivibración, de hormigón armado, para apoyo de maquinaria.
Bancada continua flotante antivibración, de hormigón armado, para apoyo de maquinaria, de 150x100x16 cm, compuesta de hormigón f'c=210 kg/cm² (21 MPa), clase de exposición F0 S0 P0 C0, tamaño máximo del agregado 12,5 mm, consistencia blanda, preparado en obra, y vaciado con medios manuales, malla electrosoldada 15x15 cm y Ø 3,5-3,5 mm, sobre una lámina de espuma de polietileno de alta densidad, de 3 mm de espesor, apoyada sobre paneles antivibración de fibra de vidrio moldeada con ligante sintético, de 50 mm de espesor. Incluso capa separadora de film de polietileno de 0,05 mm de espesor y encofrado perimetral de ladrillo cerámico hueco.
Rubro |  | Unidad |  | Descripción | Cantidad | Costo unitario | Costo parcial
1 |  |  |  | Materiales
mt16png010a |  | m² |  | Film de polietileno de 0,05 mm de espesor y 46 g/m² de masa superficial. | 1.575 | 0.24 | 0.38
mt04lvc010h |  | Ud |  | Ladrillo cerámico hueco doble, para revestir, 33x16x9 cm, densidad 810 kg/m³. | 14.706 | 0.71 | 10.44
mt08aaa010a |  | m³ |  | Agua. | 0.067 | 1.83 | 0.12
mt09mif010ca |  | t |  | Mortero seco para albañilería, de cemento, color gris, categoría M-5 (resistencia a compresión 5 N/mm²), suministrado en sacos. | 0.012 | 63.36 | 0.76
mt16pnc020a |  | m² |  | Lámina de espuma de polietileno de alta densidad de 3 mm de espesor; proporcionando una reducción del nivel global de presión de ruido de impactos de 16 dB. | 1.575 | 0.74 | 1.17
mt16pnc010a |  | m |  | Cinta viscoelástica autoadhesiva, con autoprotección de aluminio, de 50 mm de anchura y de 1,5 mm de espesor, para sellado de juntas. | 0.158 | 1.12 | 0.18
mt16avg070a |  | Ud |  | Panel antivibración de fibra de vidrio moldeada con ligante sintético, de 1150x550x50 mm y 2000 kg/cm² de carga máxima a compresión. | 2.609 | 17.2 | 44.87
mt07ame040b |  | m² |  | Malla electrosoldada con alambres longitudinales y transversales de 3,5 mm de diámetro espaciados 15x15 cm, según NTE-INEN-2209 y ASTM A 497. | 1.65 | 1.42 | 2.34
mt01arg000c |  | m³ |  | Arena cribada. | 0.144 | 8.12 | 1.17
mt01arg001ce |  | m³ |  | Agregado grueso homogeneizado, de tamaño máximo 12,5 mm. | 0.144 | 13.52 | 1.95
mt08cem000c |  | kg |  | Cemento gris en sacos. | 113 | 0.17 | 19.21
mt08adt030 |  | l |  | Aditivo plastificante para la reducción del agua de amasado del hormigón. | 0.565 | 2.73 | 1.54
[5 empty] | Subtotal materiales: |  | 84.13
2 |  |  |  | Equipo y maquinaria
mq06hor010 |  | h |  | Concretera eléctrica con una capacidad de amasado de 160 l. | 0.184 | 3.75 | 0.69
[5 empty] | Subtotal equipo y maquinaria: |  | 0.69
3 |  |  |  | Mano de obra
mo042 |  | h |  | Maestro de estructura mayor. | 0.344 | 10.75 | 3.7
mo089 |  | h |  | Ayudante estructurista. | 0.344 | 6.89 | 2.37
mo113 |  | h |  | Peón de albañil. | 0.573 | 6.38 | 3.66
mo020 |  | h |  | Albañil. | 0.418 | 10.34 | 4.32
mo112 |  | h |  | Peón especializado. | 0.381 | 6.48 | 2.47
mo054 |  | h |  | Colocador de aislantes. | 0.341 | 10.62 | 3.62
mo101 |  | h |  | Ayudante colocador de aislantes. | 0.171 | 6.62 | 1.13
[5 empty] | Subtotal mano de obra: |  | 21.27
4 |  |  |  | Herramienta menor
|  | % |  | Herramienta menor | 2 | 106.09 | 2.12
[5 empty] | Costos directos (1+2+3+4): |  | 108.21