## Hoja 1
NCB020 | Ud |  | Bancada metálica antivibración, para apoyo de maquinaria.
Bancada metálica antivibración, para apoyo de maquinaria, de 150x100x16 cm, de acero A 36, en vigas formadas por piezas simples de perfiles laminados en caliente, acabado con imprimación antioxidante, con uniones soldadas en obra, apoyada sobre 6 amortiguadores metálicos de muelle, de 195x82x127 mm, de 40 kg de carga mínima y 100 kg de carga máxima. El precio incluye las soldaduras, los cortes, los despuntes, las piezas especiales, los casquillos y los elementos auxiliares de montaje.
Rubro |  | Unidad |  | Descripción | Cantidad | Costo unitario | Costo parcial
1 |  |  |  | Materiales
mt07ala000ab |  | kg |  | Acero laminado A 36, en perfiles laminados en caliente, según ASTM A 36, piezas simples, para aplicaciones estructurales, acabado con imprimación antioxidante. Trabajado y montado en taller, para colocar con uniones soldadas en obra. | 200 | 1.9 | 380
mt16avg040e |  | Ud |  | Amortiguador metálico de muelle, de 195x82x127 mm, de 40 kg de carga mínima y 100 kg de carga máxima, formado por muelle de acero de alta resistencia acabado con pintura epoxi color azul, cazoletas metálicas adheridas mediante doble sistema de seguridad por pilotes internos y masilla viscoelástica, pieza interna de polietileno y base metálica en ambos extremos con orificios abiertos, para montar en suelo, bancada o estructura. Incluso accesorios de montaje. | 6 | 11.08 | 66.48
[5 empty] | Subtotal materiales: |  | 446.48
2 |  |  |  | Equipo y maquinaria
mq08sol020 |  | h |  | Equipo y elementos auxiliares para soldadura eléctrica. | 3.478 | 3.72 | 12.94
[5 empty] | Subtotal equipo y maquinaria: |  | 12.94
3 |  |  |  | Mano de obra
mo047 |  | h |  | Montador de estructura metálica. | 3.939 | 10.75 | 42.34
mo094 |  | h |  | Ayudante montador de estructura metálica. | 3.939 | 6.89 | 27.14
mo011 |  | h |  | Montador. | 4.727 | 10.62 | 50.2
mo080 |  | h |  | Ayudante montador. | 4.727 | 6.62 | 31.29
[5 empty] | Subtotal mano de obra: |  | 150.97
4 |  |  |  | Herramienta menor
|  | % |  | Herramienta menor | 2 | 610.39 | 12.21
[5 empty] | Costos directos (1+2+3+4): |  | 622.6