## Hoja 1
NDL010 | m² |  | Drenaje de suelos flotantes con placas de nódulos de polietileno.
Drenaje de suelos flotantes con placa de nódulos, de polietileno de alta resistencia a la compresión con aberturas y canales de drenaje, 120x90 cm, colocada directamente sobre la impermeabilización.
Rubro |  | Unidad |  | Descripción | Cantidad | Costo unitario | Costo parcial
1 |  |  |  | Materiales
mt17sch060a |  | m² |  | Placa de nódulos, de polietileno de alta resistencia a la compresión con aberturas y canales de drenaje, 120x90 cm, para tubos de 14 mm de diámetro, paso del tubo múltiplo de 7,5 cm, unión entre placas mediante solape de una fila de nódulos. | 1 | 27.14 | 27.14
[5 empty] | Subtotal materiales: |  | 27.14
2 |  |  |  | Mano de obra
mo029 |  | h |  | Aplicador de láminas impermeabilizantes. | 0.049 | 10.34 | 0.51
mo067 |  | h |  | Ayudante aplicador de láminas impermeabilizantes. | 0.049 | 6.62 | 0.32
[5 empty] | Subtotal mano de obra: |  | 0.83
3 |  |  |  | Herramienta menor
|  | % |  | Herramienta menor | 2 | 27.97 | 0.56
[5 empty] | Costos directos (1+2+3): |  | 28.53