## Hoja 1
NHM001 | m² | Preparación del paramento soporte, para tratamiento de humedades por capilaridad con mortero, en muros.
Preparación del paramento soporte, para tratamiento de humedades por capilaridad con mortero, en muros, mediante picado de revoque o estuco de cal y de su enfoscado base, con martillo eléctrico, carga manual sobre camión o contenedor.
Rubro |  |  | Unidad | Descripción | Cantidad | Costo unitario | Costo parcial
1 |  |  |  | Materiales
mt08aaa010a |  |  | m³ | Agua. | 0.006 | 1.84 | 0.01
[5 empty] | Subtotal materiales: |  | 0.01
2 |  |  |  | Equipo y maquinaria
mq05mai040 |  |  | h | Martillo eléctrico. | 0.522 | 3.43 | 1.79
[5 empty] | Subtotal equipo y maquinaria: |  | 1.79
3 |  |  |  | Mano de obra
mo113 |  |  | h | Peón de albañil. | 0.606 | 6.85 | 4.15
[5 empty] | Subtotal mano de obra: |  | 4.15
4 |  |  |  | Herramienta menor
|  |  | % | Herramienta menor | 2 | 5.95 | 0.12
[5 empty] | Costos directos (1+2+3+4): |  | 6.07