## Hoja 1
NIA200 | m² |  | Impermeabilización de depósito de agua con revestimiento sintético.
Impermeabilización de depósito de agua constituido por muro de superficie lisa de hormigón, elementos prefabricados de hormigón o revoques de mortero rico en cemento, con dos manos de revestimiento elástico bicomponente, a base de poliuretano sin disolventes, con certificado de potabilidad, con un rendimiento de 0,4 kg/m², diluidas con un 13% de diluyente, a base de xileno; previa aplicación de una mano de imprimación bicomponente, a base de poliuretano, y sellado de la impermeabilización con barniz elástico bicomponente, color RAL 7035, a base de poliuretano alifático y disolventes, con resistencia a los rayos UV.
Rubro |  | Unidad |  | Descripción | Cantidad | Costo unitario | Costo parcial
1 |  |  |  | Materiales
mt15igp071b |  | kg |  | Imprimación bicomponente, a base de poliuretano. | 0.5 | 22.16 | 11.08
mt15igp070b |  | kg |  | Revestimiento elástico bicomponente, a base de poliuretano sin disolventes, con certificado de potabilidad. | 0.4 | 27.46 | 10.98
mt15igp002a |  | l |  | Diluyente, a base de xileno. | 0.052 | 6.36 | 0.33
mt15igp034f |  | kg |  | Barniz elástico bicomponente, color RAL 7035, a base de poliuretano alifático y disolventes, con resistencia a los rayos UV. | 0.2 | 29.09 | 5.82
[5 empty] | Subtotal materiales: |  | 28.21
2 |  |  |  | Mano de obra
mo032 |  | h |  | Aplicador de productos impermeabilizantes. | 0.474 | 11.11 | 5.27
mo070 |  | h |  | Ayudante aplicador de productos impermeabilizantes. | 0.474 | 7.12 | 3.37
[5 empty] | Subtotal mano de obra: |  | 8.64
3 |  |  |  | Herramienta menor
|  | % |  | Herramienta menor | 2 | 36.85 | 0.74
Coste de mantenimiento decenal: $ 1,50 en los primeros 10 años. |  |  |  |  | Costos directos (1+2+3): |  | 37.59