## Hoja 1
NIJ030 | m | Sellado de junta de dilatación con masilla elástica de alta resistencia a los productos químicos y petrolíferos.
Sellado de junta de dilatación de 15 mm de anchura, en paramento vertical exterior, con masilla elástica tixotrópica bicomponente a base de polisulfuro, de color gris, sobre cordón de polietileno expandido de celdas cerradas, de sección circular de 20 mm de diámetro; acabado mediante alisado del material con espátula.
Rubro |  | Unidad | Descripción | Cantidad | Costo unitario | Costo parcial
1 |  |  | Materiales
mt15bas010d |  | m | Cordón de polietileno expandido de celdas cerradas, de sección circular de 20 mm de diámetro, para el relleno de fondo de junta. | 1 | 0.24 | 0.24
mt15bas235a |  | l | Masilla elástica tixotrópica bicomponente a base de polisulfuro, de color gris, con alta resistencia a los productos químicos y petrolíferos, resistencia al envejecimiento y a los rayos UV, y elevadas propiedades elásticas. | 0.113 | 31.42 | 3.55
|  |  |  | Subtotal materiales: |  | 3.79
2 |  |  | Mano de obra
mo112 |  | h | Peón especializado. | 0.244 | 6.67 | 1.63
|  |  |  | Subtotal mano de obra: |  | 1.63
3 |  |  | Herramienta menor
|  | % | Herramienta menor | 2 | 5.42 | 0.11
Coste de mantenimiento decenal: $ 8,85 en los primeros 10 años. |  |  |  | Costos directos (1+2+3): |  | 5.53