## Hoja 1
NIM011 | m² |  | Impermeabilización de muro de hormigón en contacto con el terreno, por su cara exterior, con láminas asfálticas.
Impermeabilización de muro de hormigón en contacto con el terreno, por su cara exterior, con lámina de betún modificado con elastómero SBS, LBM(SBS)-30-FP, con armadura de fieltro de poliéster no tejido de 160 g/m², de superficie no protegida, previa imprimación con emulsión asfáltica aniónica con cargas (rendimiento: 0,5 kg/m²), totalmente adherida al soporte con soplete, colocada con solapes. El precio no incluye la capa antipunzonante.
Rubro |  | Unidad |  | Descripción | Cantidad | Costo unitario | Costo parcial
1 |  |  |  | Materiales
mt14iea020c |  | kg |  | Emulsión asfáltica aniónica con cargas. | 0.5 | 4.64 | 2.32
mt14lba010c |  | m² |  | Lámina de betún modificado con elastómero SBS, LBM(SBS)-30-FP, de 2,5 mm de espesor, masa nominal 3 kg/m², con armadura de fieltro de poliéster no tejido de 160 g/m², de superficie no protegida. Según NTE INEN-UNE-EN 13707. | 1.1 | 7.8 | 8.58
[5 empty] | Subtotal materiales: |  | 10.9
2 |  |  |  | Mano de obra
mo029 |  | h |  | Aplicador de láminas impermeabilizantes. | 0.199 | 10.34 | 2.06
mo067 |  | h |  | Ayudante aplicador de láminas impermeabilizantes. | 0.199 | 6.62 | 1.32
[5 empty] | Subtotal mano de obra: |  | 3.38
3 |  |  |  | Herramienta menor
|  | % |  | Herramienta menor | 2 | 14.28 | 0.29
Coste de mantenimiento decenal: $ 0,73 en los primeros 10 años. |  |  |  |  | Costos directos (1+2+3): |  | 14.57