## Hoja 1
NLF010 | m² |  | Impermeabilización líquida de remate superior de antepecho y fachada.
Impermeabilización líquida de remate superior de antepecho y fachada, con tres manos de revestimiento elástico impermeabilizante, color blanco, compuesto de polímeros sintéticos en dispersión, cargas y pigmentos minerales y fibras, 2,25 kg/m². El precio no incluye el elemento de protección.
Rubro |  | Unidad |  | Descripción | Cantidad | Costo unitario | Costo parcial
1 |  |  |  | Materiales
mt28mic030c |  | kg |  | Revestimiento elástico impermeabilizante, color blanco, compuesto de polímeros sintéticos en dispersión, cargas y pigmentos minerales y fibras. | 2.25 | 9.89 | 22.25
[5 empty] | Subtotal materiales: |  | 22.25
2 |  |  |  | Mano de obra
mo032 |  | h |  | Aplicador de productos impermeabilizantes. | 0.125 | 10.34 | 1.29
mo070 |  | h |  | Ayudante aplicador de productos impermeabilizantes. | 0.125 | 6.62 | 0.83
[5 empty] | Subtotal mano de obra: |  | 2.12
3 |  |  |  | Herramienta menor
|  | % |  | Herramienta menor | 2 | 24.37 | 0.49
Coste de mantenimiento decenal: $ 3,48 en los primeros 10 años. |  |  |  |  | Costos directos (1+2+3): |  | 24.86