## Hoja 1
NSN015 | m² |  | Desolidarización y drenaje bajo revestimiento cerámico o de piedra natural, con láminas nodulares de polietileno.
Desolidarización y drenaje bajo revestimiento cerámico o de piedra natural, con lámina drenante de estructura nodular de polietileno, con nódulos de 4 mm de altura, revestida de geotextil no tejido de polipropileno en una de sus caras, fijada al soporte con adhesivo cementoso de fraguado normal, C1, color gris, extendido con llana dentada y sellado de juntas con cinta autoadhesiva.
Rubro |  | Unidad |  | Descripción | Cantidad | Costo unitario | Costo parcial
1 |  |  |  | Materiales
mt09mcr021g |  | kg |  | Adhesivo cementoso de fraguado normal, C1, color gris. | 2 | 0.41 | 0.82
mt15res310a |  | m² |  | Lámina drenante de estructura nodular de polietileno, con nódulos de 4 mm de altura, revestida de geotextil no tejido de polipropileno en una de sus caras, suministrada en rollos de 25 m de longitud. | 1.05 | 30 | 31.5
mt15res315a |  | m |  | Cinta autoadhesiva, de 90 mm de anchura, suministrada en rollos de 30 m de longitud. | 0.25 | 9.92 | 2.48
[5 empty] | Subtotal materiales: |  | 34.8
2 |  |  |  | Mano de obra
mo029 |  | h |  | Aplicador de láminas impermeabilizantes. | 0.122 | 10.64 | 1.3
mo067 |  | h |  | Ayudante aplicador de láminas impermeabilizantes. | 0.122 | 6.82 | 0.83
[5 empty] | Subtotal mano de obra: |  | 2.13
3 |  |  |  | Herramienta menor
|  | % |  | Herramienta menor | 2 | 36.93 | 0.74
Coste de mantenimiento decenal: $ 0,75 en los primeros 10 años. |  |  |  |  | Costos directos (1+2+3): |  | 37.67