## Hoja 1
NTD010 | Ud | Adecuación acústico, con paneles autoportantes suspendidos de la losa.
Adecuación acústico, situado a una altura menor de 4 m, con panel acústico autoportante de lana mineral, de 1200x600x40 mm, revestido por las dos caras con un velo mineral de color Blanco, acabado con un marco metálico lacado, color blanco, suspendido de la losa con cadenas de acero cincado de 1,4 mm de diámetro y ganchos de acero cincado.
Rubro |  |  | Unidad | Descripción | Cantidad | Costo unitario | Costo parcial
1 |  |  |  | Materiales
mt16par130acbab |  |  | Ud | Panel acústico autoportante de lana mineral, de 1200x600x40 mm, revestido por las dos caras con un velo mineral de color Blanco, acabado con un marco metálico lacado, color blanco, Euroclase A1 de reacción al fuego. | 1 | 94.56 | 94.56
mt12par200 |  |  | m | Cadena de acero cincado, de 1,4 mm de diámetro; para suspensión de paneles de lana de roca. | 2 | 2.22 | 4.44
mt12par201 |  |  | Ud | Gancho de acero cincado; para suspensión de paneles de lana de roca. | 2 | 0.26 | 0.52
[5 empty] | Subtotal materiales: |  | 99.52
2 |  |  |  | Mano de obra
mo054 |  |  | h | Colocador de aislantes. | 0.368 | 10.62 | 3.91
mo101 |  |  | h | Ayudante colocador de aislantes. | 0.061 | 6.62 | 0.4
[5 empty] | Subtotal mano de obra: |  | 4.31
3 |  |  |  | Herramienta menor
|  |  | % | Herramienta menor | 2 | 103.83 | 2.08
Coste de mantenimiento decenal: $ 5,30 en los primeros 10 años. |  |  |  |  | Costos directos (1+2+3): |  | 105.91