## Hoja 1
QAW010 | Ud |  | Sustitución de sumidero en cubierta plana.
Sustitución de sumidero deteriorado de salida vertical en cubierta plana, por sumidero sifónico de caucho EPDM, de salida vertical, de 90 mm de diámetro.
Rubro |  | Unidad |  | Descripción | Cantidad | Costo unitario | Costo parcial
1 |  |  |  | Materiales
mt15acc050Cf |  | Ud |  | Sumidero sifónico de caucho EPDM, de salida vertical, de 90 mm de diámetro, con rejilla plana de caucho EPDM. | 1 | 20.12 | 20.12
mt36tie010ea |  | m |  | Tubo de PVC, serie B, de 90 mm de diámetro y 3 mm de espesor, con extremo abocardado. | 1 | 5.8 | 5.8
[5 empty] | Subtotal materiales: |  | 25.92
2 |  |  |  | Mano de obra
mo008 |  | h |  | Plomero. | 0.38 | 10.62 | 4.04
mo113 |  | h |  | Peón de albañil. | 0.307 | 6.38 | 1.96
[5 empty] | Subtotal mano de obra: |  | 6
3 |  |  |  | Herramienta menor
|  | % |  | Herramienta menor | 2 | 31.92 | 0.64
[5 empty] | Costos directos (1+2+3): |  | 32.56