## Hoja 1
QAW010 | Ud |  | Sustitución de sumidero en cubierta plana.
Sustitución de sumidero deteriorado de salida horizontal en cubierta plana, por sumidero de salida horizontal, de caucho EPDM, color negro, con curva para bajante de 100 mm de diámetro.
Rubro |  | Unidad |  | Descripción | Cantidad | Costo unitario | Costo parcial
1 |  |  |  | Materiales
mt15acc052j |  | Ud |  | Sumidero de salida horizontal, de caucho EPDM, color negro, de 100x100x375 mm, con curva para bajante de 100 mm de diámetro. | 1 | 18.88 | 18.88
mt36tie010fa |  | m |  | Tubo de PVC, serie B, de 110 mm de diámetro y 3,2 mm de espesor, con extremo abocardado. | 1 | 7.67 | 7.67
[5 empty] | Subtotal materiales: |  | 26.55
2 |  |  |  | Mano de obra
mo008 |  | h |  | Plomero. | 0.393 | 10.62 | 4.17
mo113 |  | h |  | Peón de albañil. | 0.307 | 6.38 | 1.96
[5 empty] | Subtotal mano de obra: |  | 6.13
3 |  |  |  | Herramienta menor
|  | % |  | Herramienta menor | 2 | 32.68 | 0.65
[5 empty] | Costos directos (1+2+3): |  | 33.33