## Hoja 1
QAW010 | Ud |  | Sustitución de sumidero en cubierta plana.
Sustitución de sumidero deteriorado de salida vertical en cubierta plana, por sumidero de caucho EPDM, de salida vertical, de 80 mm de diámetro.
Rubro |  | Unidad |  | Descripción | Cantidad | Costo unitario | Costo parcial
1 |  |  |  | Materiales
mt15acc050ze |  | Ud |  | Sumidero de caucho EPDM, de salida vertical, de 80 mm de diámetro, con rejilla plana de caucho EPDM. | 1 | 12.1 | 12.1
mt36tie010ea |  | m |  | Tubo de PVC, serie B, de 90 mm de diámetro y 3 mm de espesor, con extremo abocardado. | 1 | 5.8 | 5.8
[5 empty] | Subtotal materiales: |  | 17.9
2 |  |  |  | Mano de obra
mo008 |  | h |  | Plomero. | 0.368 | 10.62 | 3.91
mo113 |  | h |  | Peón de albañil. | 0.307 | 6.38 | 1.96
[5 empty] | Subtotal mano de obra: |  | 5.87
3 |  |  |  | Herramienta menor
|  | % |  | Herramienta menor | 2 | 23.77 | 0.48
[5 empty] | Costos directos (1+2+3): |  | 24.25