## Hoja 1
QBF032 | Ud |  | Encuentro de cubierta plana transitable, ventilada con sumidero. Impermeabilización con láminas de PVC.
Encuentro de cubierta plana transitable, ventilada, con piso fijo, tipo convencional con sumidero de salida horizontal, de PVC, de 65x100x425 mm, con curva para bajante de 80 mm de diámetro, fijado con soldadura termoplástica a la lámina impermeabilizante de PVC. El precio no incluye la lámina impermeabilizante de PVC.
Rubro |  | Unidad |  | Descripción | Cantidad | Costo unitario | Costo parcial
1 |  |  |  | Materiales
mt15dan110i |  | Ud |  | Sumidero de salida horizontal, de PVC, de 65x100x425 mm, con curva para bajante de 80 mm de diámetro. | 1 | 35.33 | 35.33
[5 empty] | Subtotal materiales: |  | 35.33
2 |  |  |  | Mano de obra
mo029 |  | h |  | Aplicador de láminas impermeabilizantes. | 0.123 | 10.34 | 1.27
mo067 |  | h |  | Ayudante aplicador de láminas impermeabilizantes. | 0.123 | 6.62 | 0.81
mo008 |  | h |  | Plomero. | 0.368 | 10.62 | 3.91
[5 empty] | Subtotal mano de obra: |  | 5.99
3 |  |  |  | Herramienta menor
|  | % |  | Herramienta menor | 2 | 41.32 | 0.83
Coste de mantenimiento decenal: $ 13,83 en los primeros 10 años. |  |  |  |  | Costos directos (1+2+3): |  | 42.15