## Hoja 1
QLL010 | m² | Lucernario de placas translúcidas, en cubierta plana.
Lucernario a cuatro aguas en cubierta plana, con losa alveolar translúcida plana de policarbonato celular, de 10 mm de espesor, incolora, conductividad térmica 3,02 W/(mK), Euroclase B-s1, d0 de reacción al fuego, con una transmisión de luminosidad del 81%, proporcionando un aislamiento acústico de 19 dB. Incluso accesorios de fijación de las placas y silicona neutra oxímica, para sellado de juntas. El precio no incluye la estructura soporte.
Rubro |  | Unidad | Descripción | Cantidad | Costo unitario | Costo parcial
1 |  |  | Materiales
mt21lpc010e |  | m² | Losa alveolar translúcida plana de policarbonato celular, de 10 mm de espesor, incolora, conductividad térmica 3,02 W/(mK), Euroclase B-s1, d0 de reacción al fuego, con una transmisión de luminosidad del 81%, proporcionando un aislamiento acústico de 19 dB y con tratamiento a los rayos UV en las dos caras. | 1.05 | 28.56 | 29.99
mt21lpc030 |  | Ud | Kit de accesorios de fijación, para placas de policarbonato celular, en lucernarios, formado por tornillos autorroscantes de acero inoxidable, arandela de aluminio y EPDM piezas de protección de polipropileno para colocar a presión, cinta autoadhesiva y perfiles de cierre lateral. | 0.2 | 44.42 | 8.88
mt22www050a |  | Ud | Cartucho de 300 ml de silicona neutra oxímica, de elasticidad permanente y curado rápido, color blanco, rango de temperatura de trabajo de -60 a 150°C, con resistencia a los rayos UV, dureza Shore A aproximada de 22, según ISO 868 y elongación a rotura >= 800%, según ISO 8339. | 0.2 | 6.26 | 1.25
|  |  |  | Subtotal materiales: |  | 40.12
2 |  |  | Mano de obra
mo011 |  | h | Montador. | 0.436 | 10.62 | 4.63
mo080 |  | h | Ayudante montador. | 0.436 | 6.62 | 2.89
|  |  |  | Subtotal mano de obra: |  | 7.52
3 |  |  | Herramienta menor
|  | % | Herramienta menor | 2 | 47.64 | 0.95
Coste de mantenimiento decenal: $ 12,20 en los primeros 10 años. |  |  |  | Costos directos (1+2+3): |  | 48.59